## my_buses
Name | Voltage_kV
SS1_0 | 11
SS1_1 | 0.4
SS1_2 | 0.4
SS2_0 | 11
SS2_1 | 0.4
SS2_2 | 0.4
SS3_0 | 11
SS3_1 | 0.4
SS3_2 | 0.4
SS4_0 | 11
SS4_1 | 0.4
SS4_2 | 0.4
SS4_3 | 0.4
SS5_0 | 11
SS5_1 | 0.4
SS5_2 | 0.4
SS5_3 | 0.4
EG | 11

## my_lines
From | To | Name | Length_kms | Type
EG | SS1_0 | L0 | 2 | NAYY 4x50 SE
SS1_0 | SS2_0 | L1 | 0.5 | NAYY 4x50 SE
SS2_0 | SS3_0 | L2 | 1 | NAYY 4x50 SE
SS3_0 | SS4_0 | L3 | 1 | NAYY 4x50 SE
SS4_0 | SS5_0 | L4 | 0.5 | NAYY 4x50 SE
SS1_1 | SS1_2 | L5 | 0.03 | NAYY 4x50 SE
SS2_1 | SS2_2 | L6 | 0.02 | NAYY 4x50 SE
SS3_1 | SS3_2 | L7 | 0.015 | NAYY 4x50 SE
SS4_1 | SS4_2 | L8 | 0.05 | NAYY 4x50 SE
SS4_1 | SS4_3 | L9 | 0.03 | NAYY 4x50 SE
SS5_1 | SS5_2 | L10 | 0.04 | NAYY 4x50 SE
SS5_1 | SS5_3 | L11 | 0.02 | NAYY 4x50 SE

## my_trafos
From | To | Name | Type
SS1_0 | SS1_1 | T1 | 0.25 MVA 10/0.4 kV
SS2_0 | SS2_1 | T2 | 0.25 MVA 10/0.4 kV
SS3_0 | SS3_1 | T3 | 0.25 MVA 10/0.4 kV
SS4_0 | SS4_1 | T4 | 0.25 MVA 10/0.4 kV
SS5_0 | SS5_1 | T5 | 0.25 MVA 10/0.4 kV

## my_loads
Bus | Name | p_mw | q_mvar
SS1_2 | Load 1 | 0.1 | 0.01
SS2_2 | Load 2 | 0.1 | 0.01
SS3_2 | Load 3 | 0.15 | 0.01
SS4_2 | Load 4a | 0.1 | 0.01
SS4_3 | Load 4b | 0.05 | 0.01
SS5_2 | Load 5a | 0.15 | 0.01
SS5_3 | Load 5b | 0.04 | 0.01